## СВОР Общий
Ведомость объемов работ на капитальный ремонт 1 км автомобильной дороги III технической категории местного значения города Пыть-Яха
Производство работ на одной половине проезжей части дороги при систематическом движении автомобильного транспорта по другой.
N п/п | Наименование, необходимый перечень работ с указанием марки материалов и параметров конструкций | Ед. изм. | Объем | Формула расчета, расчет объемов работ и расхода материалов
Подготовительные работы
1 | Демонтаж дорожных знаков с металлическими стойками (СКМ 2.45, масса стойки 16,7 кг). | шт. | 40 | усредненное количество знаков на 1 км в населнном пункте 40 шт.
|  | т | 0.81162
2 | Погрузка и вывоз демонтируемых дорожных знаков и стоек на расстояние 3 км c вывозом мусора на полигон ТБО | т | 0.81162
Устройство покрытия
4 | Устройство слоя основания из щебеночно-песчаной смеси С5 М800, толщиной 10 см, с учетом транспортировки материалов на 30 км | м2 | 8000 | 8000*0,1=800 м3 - объем в плотном теле, 800*1,26=1008 м3 - объем в неплотном теле, 108*1,6=1 612,8 т
|  | м3 | 800
4.1 | - щебеночно-песчаная смесиь С5 М800, плотность 1600 кг/м3, Купл.=1,26 | т | 1612.8
5 | Розлив битумной эмульсии (ЭБДК Б по ГОСТ Р 58952.1-2020) в объеме 0,7 л/м2 - битумная эмульсия, плотность 1,0 кг/л - битумная эмульсия, с учетом транспортировки 30 км | м2 | 8000 | 100 % от площади ремонтируемого покрытия 8000 м2 8000*0,7*1,0/1000=5,6 т
|  | т | 5.6
5.1 | - битумная эмульсия с коэф. технологических потерь=1,03 | т | 5.768 | 5,6*1,03=5,768 т
6 | Устройство нижнего слоя покрытия толщиной 8,0 см из асфальтобетонной смеси А22Нн на БНД 100/130, плотность 2,50 т/м3, асфальтоукладчиком 2 типоразмера, с учетом транспортировки материалов 30 км | м2 | 8000 | 100 % от площади ремонтируемого покрытия 8000 м2 8000*0,08*2,5=1600 т
|  | т | 1600
7 | Розлив битумной эмульсии (ЭБДК Б по ГОСТ Р 58952.1-2020) в объеме 0,3 л/м2 - битумная эмульсия, плотность 1,0 кг/л, с учетом транспортировки 30 км | м2 | 8000 | 100 % от площади ремонтируемого покрытия 8000 м2 8000*0,3*1,0/1000=2,4 т
|  | т | 2.4
7.1 | - битумная эмульсия с коэф. технологических потерь=1,03 | т | 2.472 | 2,4*1,03=2,472 т
8 | Устройство покрытия толщиной 5 см из ЩМА-8 на ПБВ 130, плотность 2,55 т/м3, асфальтоукладчиком 2 типоразмера с применением перегружателя смеси, с учетом транспортировки материалов 30 км | м2 | 8000 | 100 % от площади ремонтируемого покрытия 8000 м2 8000*0,05*2,55=1020 т
|  | т | 1020
Автобусные остановки (2 шт.)
Заездной карман (2 шт.)
9 | Устройство слоя основания из щебеночно-песчаной смеси С5 М800, толщиной 10 см, с учетом транспортировки материалов на 30 км | м2 | 168 | ((15+15)/2+13)*3*2*0,1=16,8 м3 - объем в плотном теле, 800*1,26=21,168 м3 - объем в неплотном теле, 21,168*1,6=33,87 т
|  | м3 | 16.8
9.1 | - щебеночно-песчаная смесиь С5 М800, плотность 1600 кг/м3, Купл.=1,26 | т | 33.8688
10 | Розлив битумной эмульсии (ЭБДК Б по ГОСТ Р 58952.1-2020) в объеме 0,7 л/м2 - битумная эмульсия, плотность 1,0 кг/л - битумная эмульсия, с учетом транспортировки 30 км | м2 | 168 | 168 м2 168*0,7*1,0/1000=0,12 т
|  | т | 0.1176
10.1 | - битумная эмульсия с коэф. технологических потерь=1,03 | т | 0.12113 | 12*1,03=0,121 т
11 | Устройство нижнего слоя покрытия толщиной 6,0 см из асфальтобетонной смеси А22Нн на БНД 100/130, плотность 2,50 т/м3, асфальтоукладчиком 2 типоразмера, с учетом транспортировки материалов 30 км | м2 | 168 | 168 м2 168*0,06*2,5=25,2 т
|  | т | 25.2
12 | Розлив битумной эмульсии (ЭБДК Б по ГОСТ Р 58952.1-2020) в объеме 0,3 л/м2 - битумная эмульсия, плотность 1,0 кг/л, с учетом транспортировки 30 км | м2 | 168 | 168 м2 168*0,3*1,0/1000=0,0504 т
|  | т | 0.0504
12.1 | - битумная эмульсия с коэф. технологических потерь=1,03 | т | 0.051912 | 0,0504*1,03=0,052 т
13 | Устройство покрытия толщиной 5 см из ЩМА-8 на ПБВ 130, плотность 2,55 т/м3, асфальтоукладчиком 2 типоразмера с применением перегружателя смеси, с учетом транспортировки материалов 30 км | м2 | 168 | 168 м2 168*0,05*2,55=21,42 т
|  | т | 21.42
Посадочная площадка и площадка ожидания (2 шт.)
14 | Устройство слоя основания из щебеночно-песчаной смеси С5 М800, толщиной 15 см, с учетом транспортировки материалов на 30 км | м2 | 78 | 13*3*2*0,15=11,7 м3 - объем в плотном теле, 11,7*1,46=17,082 т
|  | м3 | 11.7
14.1 | - щебеночно-песчаная смесиь С5 М800, плотность 1460 кг/м3 | т | 17.082
13 | Розлив битумной эмульсии (ЭБДК Б по ГОСТ Р 58952.1-2020) в объеме 0,65 л/м2 - битумная эмульсия, плотность 1,0 кг/л, с учетом транспортировки 30 км | м2 | 78 | 78 м2 78*0,65*1,0/1000=0,0507 т
|  | т | 0.0507
14 | Устройство покрытия толщиной 5 см из А8Вн, плотность 2,5 т/м3, вручную, с учетом транспортировки материалов 30 км | м2 | 78 | 78 м2 78*0,05*2,5=9,75 т
|  | т | 9.75
15 | Установка бортового камня БР 100.30.18 | м | 128 | (15+13+15+3+3+15)*2=128 п.м
16 | Установка металлического автопавильона | шт | 2 | 2 шт. 0,8*2=1,6 т
|  | т | 1.6
Тротуары
17 | Устройство слоя основания из щебеночно-песчаной смеси С5 М800, толщиной 15 см, с учетом транспортировки материалов на 30 км | м2 | 2000 | 2000*0,15=300 м3 - объем в плотном теле, 300*1,46=438 т
|  | м3 | 300
17.1 | - щебеночно-песчаная смесиь С5 М800, плотность 1460 кг/м3 | т | 438
18 | Розлив битумной эмульсии (ЭБДК Б по ГОСТ Р 58952.1-2020) в объеме 0,65 л/м2 - битумная эмульсия, плотность 1,0 кг/л - битумная эмульсия, с учетом транспортировки 30 км | м2 | 2000 | 2000 м2 2000*0,65*1,0/1000=1,3 т
|  | т | 1.3
19 | Устройство покрытия толщиной 5 см из А8Вн, плотность 2,5 т/м3, вручную, с учетом транспортировки материалов 30 км | м2 | 2000 | 2000 м2 2000*0,05*2,5=250 т
|  | т | 250
20 | Устройство слоя основания из щебеночно-песчаной смеси С5 М800, толщиной 5 см, с учетом транспортировки материалов на 30 км | м2 | 2000 | 2000*0,4*0,05=40 м3 - объем укрепления в плотном теле
|  | м3 | 40
21 | Установка бортового камня БР 100.30.18 | м | 2000 | 2000 п.м
Нанесение горизонтальной дорожной разметки со световозвращающими элементами термопластиком
22 | Линия 1.1, ширина линии 0,1 м длина 300 м | м2 | 30 | усредненное количество на 8000 м2: линия 1.1 - 300 п.м линия 1.2. - 2000 п.м линия 1.5 - 400 п.м линия 1.6 - 300 п.м линия 1.14.1 (0,4*4 = 1,6 м2) - 16 полос белая, 14 - желтая
23 | Линия 1.2, ширина линии 0,1 м длина 2000 м | м2 | 200
24 | Линия 1.5, ширина линии 0,1 м длина 400 м | м2 | 40
25 | Линия 1.6, ширина линии 0,1 м длина 300 м | м2 | 30
26 | Линия 1.14.1, ширина линии 0,4 м (белый) | м2 | 25.6
27 | Линия 1.14.1, ширина линии 0,4 м (желтый) | м2 | 22.4
Установка дорожных знаков
28 | Установка дорожных знаков бесфундаментных: на металлических стойках | шт. | 40 | усредненное количество знаков на 1 полосу движения в населнном пункте 40 шт.
29 | Стойка металлическая для дорожного знака, диаметр 57 мм / Стойка металлическая для дорожного знака (СКМ 2.45) масса стойки 16,7 кг | шт. | 40
|  | т | 0.668
30 | Знаки дорожные на оцинкованной подоснове со световозвращающей пленкой приоритета, размером 700x700 мм, со световозвращающей пленкой тип А | шт. | 8
| 2.1 Главная дорога – 8 шт. | т | 0.02888
31 | Знак дорожный на оцинкованной подоснове со световозвращающей пленкой особых предписаний, размером 700х700 мм, со световозвращающей пленкой тип А | шт. | 8
| 5.19.1 Пешеходный переход – 4 шт; | т | 0.02888
5.19.2 Пешеходный переход – 4 шт;
32 | Знак дорожный на оцинкованной подоснове со световозвращающей пленкой запрещающий, диаметр круга 700 мм, со световозвращающей пленкой тип А | шт. | 6
| 3.2 Движение запрещено – 2 шт; | т | 0.02076
3.24 Ограничение максимальной скорости – 2 шт;
3.27 Остановка запрещена –2 шт.
33 | Знак дорожный на оцинкованной подоснове со световозвращающей пленкой особых предписаний, размером 900x600 мм, со световозвращающей пленкой тип А | шт. | 8
| 5.16 Место остановки автобуса и(или) троллейбуса – 8 шт. | т | 0.036
34 | Знак дорожный на оцинкованной подоснове со световозвращающей пленкой предупреждающий, размер 900х900х900 мм, со световозвращающей пленкой тип А | шт. | 4
| 1.17 Искусственная неровность – 2 шт; | т | 0.01408
1.23 Дети – 2 шт.
35 | Знаки дорожные на оцинкованной подоснове со световозвращающей пленкой дополнительной информации, прямоугольной формы размером 350х700 мм, со световозвращающей пленкой тип А | шт. | 4
| 8.3.1 Направление действия – 2 шт; | т | 0.0078
8.3.2 Направление действия – 2 шт;
36 | Знаки дорожные на оцинкованной подоснове со световозвращающей пленкой дополнительной информации, размером 700x700 мм, со световозвращающей пленкой тип А | шт. | 2
| 8.13 Направление главной дороги – 2 шт. | т | 0.00722